## Sheet1
Gas | Rate constant | Molecular mass
Ozone | 1.3447e-05 | 48
Carbon monoxide | 2.4e-13 | 28.01
Nitric oxide | 7.4e-12 | 30.01
Nitrogen dioxide | 7.4e-12 | 46.0055
ethene | 7.9e-12 | 28.05
ethane | 2.5e-13 | 30.07
ethyne | 1.35e-10 | 26.038
propane | 1.11e-12 | 44.097
propene | 2.5e-11 | 42.081
iso-butane | 2.1e-12 | 58.12
n-butane | 2.4e-12 | 58.12
1-butene | 3.2e-11 | 56.108
trans-2-butene | 7e-11 | 56.108
cis-2-butene | 5.5e-11 | 58.108
iso-pentane | 3.7e-12 | 72.15
n-pentane | 3.9e-12 | 72.15
1,3-butadiene | 6.78e-11 | 54.0916
trans-2-pentene | 3.14e-11 | 70.134
1-pentene | 3.14e-11 | 70.134
2-methylpentane | 5.6e-12 | 86.18
isoprene | 1.01e-10 | 68.12
n-hexane | 5.61e-12 | 86.1785
n-heptane | 7.15e-12 | 100.21
iso-octane | 3.68e-12 | 114.23
n-octane | 8.68e-12 | 114.23
benzene | 1.4e-12 | 78.11
toluene | 5.96e-12 | 92.14
ethylbenzene | 7.1e-12 | 106.167
m+p-xylene | 1.895e-11 | 106.16
o-xylene | 1.37e-11 | 106.16
1,2,3-trimethylbenzene | 3.27e-11 | 120.19
1,2,4-trimethylbenzene | 3.25e-11 | 120.19
1,3,5-trimethylbenzene | 5.75e-11 | 120.19
methane | 6.3e-15 | 16.04

## Sheet2
Ozone calculation
Ozone
l | 6.073e-05
m | 1.743
n | 0.474
X degress | 50
X radians | 0.87266
J | 1.3447e-05